## 脚本
化工装置检修
序号 | 工时 | 左侧列表名称 | 步骤子类 | 链接/备注 | 提示语音 | 用户操作 | 右侧提示文本 | 配音 | 处理/动画/程序 | 未处理/动画/程序 | 参考图
int |  |  | string |  |  | string | string | string | string
id |  |  | stepNameChild |  |  | CaoZuo | TipText | sound | Animators
1 |  | 实训说明 |  |  |  |  | 化工厂反应区，设备表面正常但隐藏5处隐患（如法兰螺栓松动、焊缝裂纹、接地线锈蚀、法兰垫片腐蚀泄漏、阀门连接处泄漏等）；在3分钟内找出所有隐患并点击标记。 点击“确定”继续实训 | sound_1-1 | https://3d.3d66.com/reshtmla/model/items/2b/2bXBBMPUJZXG4KsyXOgW.html?sof=ACI8817373&ab_f=0&a_v=34.1&gp=12&r_id=C49746119DAFCCA5C0027D5737B242FC&sign=5dd1f19008a54369&action_id=17465119181&parentId=ACH628942&crs=2&lss=2&llt=2&s_alg=303&p=44 | https://3d.3d66.com/reshtmla/model/items/yq/yq5XgeJHPgklZ3I6XGDz.html?sof=ACH235237&sign=7687068df1cfa5e3&action_id=7025CC3F779D452FBAB645C32ED4DF02&kw=%E5%8C%96%E5%B7%A5%E8%A3%85%E7%BD%AE&ab_f=0&a_v=1.0&gp=1&s_alg=&r_id=893933FE334C45F5BD84C55E50B4212B&p=13&llt=2&crs=1&lss=1 | 套用房建安全隐患排除小仿真
2 |  | 隐患识别训练 | 法兰螺栓松动 | 扭矩扳手、超声波螺栓应力检测仪 | sound_2 | 请获取“用扭矩扳手检测检测螺栓紧固度；用超声波螺栓应力检测仪检测非接触式测量螺栓预紧力” | 法兰螺栓松动会导致法兰密封失效，导致介质泄漏，设备连接处断裂，引发系统停机或压力容器失控 | sound_2-1 | 场景中管道连接法兰，螺丝松动状态。 扭矩扳手扭动螺丝动画，屏幕显示10N扭矩 超声波螺栓应力检测仪检测线移动到螺栓处动画。 检测到法兰螺丝松动，进行标记 |  | https://item.jd.com/10142880409841.html
3 |  |  | 焊缝裂纹 | 渗透检测剂（PT）、磁粉检测仪（MT）、超声波检测仪（UT）或 X射线探伤机（RT） | sound_3 | 请获取“渗透检测剂（PT）检测表面裂纹可视化；采用磁粉检测仪（MT）检测铁磁性材料近表面裂纹；采用超声波检测仪（UT）或 X射线探伤机（RT）检测内部裂纹。” | 裂纹扩展导致设备破裂，如未处理会导致有毒/高温介质泄漏，引发重大安全事故。 | sound_3-1 | 场景中管道焊接处出现微裂缝状态。 打开渗透检测剂盖子对准管道焊接处喷涂动画（喷雾特效），出现明显裂纹； 用磁粉检测仪（MT）放在管道焊接处，出现明显裂纹； 将超声波检测仪（UT）探测端，放到管道焊接处，屏幕出现检测结果画面 检测到焊缝裂纹，进行标记 | https://item.jd.com/10141615133741.html |  | https://item.jd.com/100065792494.html |  |  | https://item.jd.com/10113638349699.html
4 |  |  | 接地线锈蚀 | 万用表、目视检查 | sound_4 | 请获取“万用表测量接地电阻，需≤10Ω；采用目视检查锈蚀、断裂情况。” | 接地线锈蚀：会使静电或雷击无法导除，如未处理会引发可燃气体/粉尘爆炸； 电气设备损坏，人员触电风险。 | sound_4-1 | 场景中配电箱设备接地线锈蚀状态。 万用表调到电阻档位，正负两极线笔放在接地线两端，测定接地线电阻为15Ω。 检测到接地线锈蚀，进行标记 |  | https://item.jd.com/10110922659183.html
5 |  |  | 法兰垫片腐蚀泄漏 | 红外热像仪、可燃气体检测仪、目视或内窥镜 | sound_5 | 请获取“红外热像仪检测温度异常，定位微小泄漏； 采用可燃气体检测仪监测VOC泄漏； 采用目视或内窥镜观察垫片是否老化/变形。” | 法兰垫片腐蚀泄漏，介质持续泄漏，如未处理会导致环境污染或火灾（如酸性介质腐蚀设备）； 系统压力下降，反应效率降低。 | sound_5-1 | 场景中管道法兰连接处法兰垫片腐蚀泄漏状态。 用热成像仪检测法兰周边检测动画，出现气体泄漏热成像画面（特效热成像），仪器出现有气体泄漏； 可燃气体检测仪，自动声光报警动画，灯光闪烁报警。 检测到法兰垫片腐蚀泄漏，进行标记 |  | https://item.jd.com/100097270813.html | https://item.jd.com/100089562417.html
6 |  |  | 阀门连接处泄漏 | 肥皂水喷壶、声学成像仪 | sound_6 | 请获取“肥皂水喷壶气泡法检测气体泄漏； 采用声学成像仪定位高频泄漏声波。” | 阀门连接处泄漏会工艺介质损失，如未处理会导致氢气泄漏引发爆炸；阀门卡死无法操作，应急情况下失控。 | sound_6-1 | 场景中管道上阀门连接处泄漏有漏油迹象状态。 用肥皂水喷壶对准阀门连接周边喷肥皂水，出现气泡动画（冒气泡特效）； 用声学成像仪对准阀门连接周边检测，画面出现气体泄漏动画（漏气特效） 检测到阀门连接处泄漏，进行标记 |  | https://item.jd.com/4525085.html | https://item.jd.com/10108270597604.html
9 |  | 实训说明 |  |  |  |  | 化工厂反应区，检测出5处隐患（如法兰螺栓松动、焊缝裂纹、接地线锈蚀、法兰垫片腐蚀泄漏、阀门连接处泄漏等）请在3分钟内采用适当的工器具进行处理，如未完全处理，会导致安全事故发生，请慎重处理。 | sound_7-1 | 爆炸特效（已经制作完成）
10 | 未处理环节的特效 | 检修决策训练 | 法兰螺栓松动 | 扳手、液压扭矩扳手、防松垫片或螺纹胶 | sound_8 | 请获取“扳手、液压扭矩扳手重新紧固；采用防松垫片或螺纹胶预防再次松动。” | 法兰螺栓松动会导致法兰密封失效，导致介质泄漏，设备连接处断裂，引发系统停机或压力容器失控 | sound_8-1 | 场景中管道连接法兰，螺丝松动状态。显示法兰螺栓松动UI标记 采用防松垫片，在加防滑螺纹胶，防再次松动， 扳手、液压扭矩扳手重新紧固扭动动画；无事故发生。 | 未处理法兰密封失效，导致介质泄漏（易燃/有毒物质引发火灾、中毒或爆炸）； 设备连接处断裂，引发系统停机或压力容器失控。 |  | https://item.jd.com/100010289531.html |  |  | https://item.jd.com/10083999304319.html
11 | 未处理环节的特效 |  | 焊缝裂纹 | 角磨机、焊接设备、加强板 | sound_9 | 请获取“角磨机清理裂纹区域；采用焊接设备补焊，需按规范进行工艺评定；采用加强板严重时加固。” | 裂纹扩展导致设备破裂，如未处理会导致有毒/高温介质泄漏，引发重大安全事故。 | sound_9-1 | 显示焊缝裂纹UI标记 先用角磨机清理裂纹区域； 采用焊接设备补焊； 在采用加强板加固。无安全事故。 | 未处理焊缝裂纹裂纹扩展导致设备破裂（高压系统可能瞬间失效）； 有毒/高温介质泄漏，引发重大安全事故。 | https://item.jd.com/100004849092.html | https://item.jd.com/100094710666.html |  | https://item.jd.com/10052987209678.html
12 | 未处理环节的特效 |  | 接地线锈蚀 | 钢丝刷或砂纸、铜制接地线或镀锌材料、导电防腐涂料 | sound_10 | 请获取“钢丝刷或砂纸除锈； 更换铜制接地线或镀锌材料耐腐蚀； 刷导电防腐涂料保护连接处。” | 接地线锈蚀：会使静电或雷击无法导除，如未处理会引发可燃气体/粉尘爆炸； 电气设备损坏，人员触电风险。 | sound_10-1 | 显示接地线锈蚀UI标记 用钢丝刷或砂纸除锈动画 更换铜制接地线或镀锌材料耐腐蚀，动画。 用毛刷刷导电防腐涂料保护连接处。无事故发生。 | 未处理接地线锈蚀静电或雷击无法导除，引发可燃气体/粉尘爆炸； 电气设备损坏，人员触电风险。 | https://item.jd.com/100152010142.html | https://item.jd.com/10109352507926.html | https://item.jd.com/10071395963804.html |  | https://item.jd.com/10052021478200.html
13 | 未处理环节的特效 |  | 法兰垫片腐蚀泄漏 | 耐腐蚀垫片、法兰密封面清理工具 | sound_11 | 请获取“更换耐腐蚀垫片如PTFE、石墨垫片； 法兰密封面清理工具去除残留垫片。” | 法兰垫片腐蚀泄漏，介质持续泄漏，如未处理会导致环境污染或火灾（如酸性介质腐蚀设备）； 系统压力下降，反应效率降低。 | sound_11-1 | 显示法兰垫片腐蚀泄漏UI标记 用铲刀清除法兰密封面清理工具去除残留垫片。 更换耐腐蚀垫片如PTFE、石墨垫片； 无事故发生。 | 未处理法兰垫片腐蚀泄漏介质持续泄漏导致环境污染或火灾（如酸性介质腐蚀设备）； 系统压力下降，反应效率降低。 | https://item.jd.com/10147674865809.html |  | https://item.jd.com/10036001718070.html
14 | 未处理环节的特效 |  | 阀门连接处泄漏 | 阀体 | sound_12 | 请获取“阀门填料压盖扳手紧固或更换填料； 采用密封胶或缠绕生料带螺纹连接处密封； 更换阀体或连接件。” | 阀门连接处泄漏会工艺介质损失，如未处理会导致氢气泄漏引发爆炸；阀门卡死无法操作，应急情况下失控。 | sound_12-1 | 显示阀门连接处泄漏UI标记 阀门填料压盖扳手紧固或更换填料； 采用密封胶或缠绕生料带螺纹连接处密封； 更换阀体或连接件。无事故发生。 | 未处理阀门连接处泄漏工艺介质损失（如氢气泄漏引发爆炸）； 阀门卡死无法操作，应急情况下失控。 | https://item.jd.com/10117160516706.html |  |  | https://item.jd.com/100010200195.html |  | https://item.jd.com/100133875845.html
[10 empty] | 请选择重新实验还是退出实验 | 退出实验，重新实验。按钮