## 脚本
矿井通风测风
序号 | 工时 | 左侧列表名称 | 步骤子类 | 链接/备注 | 用户操作 | 右侧提示文本 | 配音 | 动画/程序 | 动画/程序 | 参考图
int |  |  | string |  | string | string | string | string
id |  |  | stepNameChild |  | CaoZuo | TipText | sound | Animators
1 |  | 实训说明 |  |  | 点击“确定”继续实训 | 矿井通风测风工作是保障矿井安全生产的重要环节，模拟真实的矿井测风流程，流程包含：准备工作（检查测风仪器的校准状态-测风作业地点检查-多种有害气体测定-瓦斯、二氧化碳测定-温度、湿度测定-大气压测定-风速检测-记录检测风速-测量巷道断面-填写测风牌-整理编制报表，通过科学测风，矿井可动态掌握通风状态，为安全生产和灾害防控提供关键依据。 | sound_1 |  | 矿井模型： | https://3d.3d66.com/reshtmla/model/items/pW/pW7K1lbhlPgwm9uE4Kap.html?sof=AFH614263&ab_f=0&a_v=34.1&gp=12&r_id=7C292E2CC534666266A00B72CBA3FE71&sign=b0fc28f7e468a0b4&action_id=174649685420&parentId=ACI4072135&crs=2&lss=2&llt=2&s_alg=303&p=32
2 |  | 测风实际操作 | 准备工器具 |  | 自动触发语音，显示文本 | 下井前需要提前准备 1、证件齐全有效 2、劳保用品穿戴齐全（矿灯、帽、毛巾、口罩、自救器）确认完毕。 3、瓦检员领取仪器、仪表时，必须对仪器进行检查 首先检查光学瓦斯机的外观、药品、光路、电路、气路、精密度； 另外带些必备物品，检查手册、圆珠笔、白板笔、图表、风扇湿度计、机械秒表、多参数气体测定器、米尺、机械风表、空盒气压表都确认完好，方可进入井下。 | sound_2
3 |  |  |  | 手册 | 请获取“手册”，完成准备工器具任务 |  | sound_3 | 点击测风员身上的“手册”，显示“手册”名称 | https://www.bilibili.com/video/BV1Cz4y1c7o5/?vd_source=e73d7e079f5318e4f4e6780b67a2e6c2
4 |  |  |  | 圆珠笔、白板笔 | 请获取“圆珠笔、白板笔”，完成准备工器具任务 |  | sound_4 | 点击测风员身上的“圆珠笔、白板笔”，显示“圆珠笔、白板笔”名称
5 |  |  |  | 风扇湿度计、相对湿度查算表 | 请获取“风扇湿度计、相对湿度查算表”，完成准备工器具任务 |  | sound_5 | 点击测风员身上的“风扇湿度计、相对湿度查算表”，显示“温度表”名称
6 |  |  |  | 机械秒表 | 请获取“机械秒表”，完成准备工器具任务 |  | sound_6 | 点击测风员身上的“机械秒表”，显示“机械秒表”名称
7 |  |  |  | 多参数气体测定器 | 请获取“多参数气体测定器”，完成准备工器具任务 |  | sound_7 | 点击测风员身上的“多参数气体测定器”，显示“多参数气体测定器”名称
8 |  |  |  | 米尺 | 请获取“米尺”，完成准备工器具任务 |  | sound_8 | 点击测风员身上的“米尺”，显示“米尺”名称
9 |  |  |  | 机械风表 | 请获取“机械风表”，完成准备工器具任务 |  | sound_9 | 点击测风员身上的“机械风表”，显示“机械风表”名称
10 |  |  |  | 空盒气压表 | 请获取“空盒气压表”，完成准备工器具任务 |  | sound_10 | 点击测风员身上的“空盒气压表”，显示“空盒气压表”名称，
11 |  |  |  | 光学瓦检仪、瓦斯探仗 | 请获取“光学瓦检仪、瓦斯探仗”，完成准备工器具任务 | 检查前准备 第一：药品性能检查 根据药品使用时间和变化程度确定，药品颗粒大小以3~5mm为合适。 钠石灰由淡粉红色变为白色为失效。硅胶由蓝色变为淡粉色或淡蓝色为失效。 第二：气密性检查 用手指将仪器进气孔堵严，另一手挤压气球将气排出，一分钟气球不还原为合格。 第三：检查干涉条纹是否清晰 按下按扭，由目镜观察，旋转保护玻动框调整视度达到数字清晰，再看干涉条纹是否清晰， 如不清晰可打开光源盖，转动灯泡座调整灯泡的位置直到清晰为止。 第四：用新鲜空气清洗气室应在与使用地点温度相差不超过10摄氏度的新鲜空气地点清洗气室(一般在井底车场清洗)。 第五：干涉条纹的零位调整 按上按扭，同时转动测微手轮使刻度盘的零位与指标线重合; 然后按下按扭，同时转动粗动手轮，把两条黑色干涉条纹中的任一条对准分划板上的零位线，旋上保护盖。 检查进风流的瓦斯，二氧化碳时，首先进行安全确认 顶 帮 支护完好，在测定瓦斯之前，首先检查局部通风机，安全位置是否符合规定，局部通风机应安设在进风巷道中，距回风口大约10米，局部通风机及其开关附近，10米范围内瓦斯，二氧化碳不超过0.5%，局扇垫高大于0.3米，局扇运转正常。 检查进风流瓦斯时，应在局部通风机前10米范围内进行检查 以及测定，将仪器进气口伸向距顶板200-300毫米，捏放气球5至7次，将待测气体吸入瓦斯室，读出瓦斯数值，连续测定3次，取最大值 | sound_11 | 点击测风员身上的“光学瓦检仪、瓦斯探仗”，取下光学瓦检仪，检查前准备
12 |  |  | 测风作业地点检查 | 障碍物（管道） | 请获取“障碍物”完成测风作业地点检查任务。 | 测风作业地点要检查顶、帮，是否完好，是否有破碎现象，测风地点前后十米是否有障碍物，确保作业安全 | sound_12 | 点击巷道内的“障碍物（管道）”，显示将“障碍物（管道）清理移走，
13 |  |  | 多种有害气体测定 | 多参数气体测定器 | 请获取“多参数气体测定器”完成有害气体检测任务。 | 使用多参数气体测定器检测仪检测所有有害气体。 检查一氧化碳，用一氧化碳便携仪，在进风，进风流中直接读数，就是要测定的一氧化碳数值，及时把检查结果，记录在巡回图表及手册中，以后所检查的每个测点，都与进风流的检查方法是一样的 | sound_13 | 点击测风员身上的“多参数气体测定器”，显示使用多参数气体测定器检测仪在顶板，地板处进行所有有害气体检测。右下角显示观察多参数气体测定器测试结果，点击“测风牌”输入 氧气20.9%， 甲烷：0.24%， 一氧化碳11ppm, 硫化氢0ppm.
14 |  |  | 瓦斯、二氧化碳测定 | 光学瓦检仪、瓦斯探仗 | 请获取“光学瓦检仪、瓦斯探仗”检测甲烷浓度任务。 | 清洗气室：应选择在与待测地点温度相近，标高基本相同的附近，进风巷道中进行； 首先连接二氧化碳吸收管，在新鲜空气中捏放气球5-7次，吸收新鲜空气，清洗瓦斯气室。 对零调零： 首先校小数 回零位；然后大数 回零位；盖好主调螺旋盖 1.测瓦斯方法: (1)、将仪器进气口伸向距顶板200-300毫米，捏放气球5至7次，将待测气体吸入瓦斯室，读出瓦斯数值，连续测定3次，取最大值; 2.测C02的方法: (1)、测定二氧化碳浓度时，将仪器进气口伸向距离底板200-300毫米，将待测气体吸入瓦斯室，读出下部的瓦斯数值，然后去掉二氧化碳吸收管，接入进气管，将进气口伸向下部，同一测点，捏放气球，5至7次 将待测气体吸入瓦斯室，读出下部的混合气体数值，读数下部混合气体数值减去下部瓦斯除以0.955，校正系数 就是要测定的二氧化碳数值 用这样的方法 连续测定三次 取最大值 | sound_14 | 点击测风员身上的“光学瓦检仪、瓦斯探仗”， 动画演示：清洗气室，挤压气球5~10次 程序制作动画演示：调零：先微调，微度视窗调零，后主调螺旋，将目镜里风化板调零。参考视频。 显示使用光学瓦检仪、瓦斯探仗检测仪在距离顶板200-300mm处进行检测瓦斯浓度， 在距离底板200-300mm处检测混合气体，瓦斯浓度，混合气体减去瓦斯含量，乘以系数0.955就是二氧化碳浓度。 右下角显示观察测试结果，显示CH4浓度：0.00%，输入 CH4浓度：0.00%。 CO2浓度：0.02%； | https://v.qq.com/x/page/k0941ormju7.html?ptag=bing.com | 瓦斯仪.mp4
15 |  |  | 温度、湿度测定 | 风扇湿度计、矿用温度计 | 请获取“风扇湿度计、矿用温度计”检测温度、湿度测定任务。 | 测量温度时，用矿用温度计离开人体正常发热至少0.5米，5分钟以后读出温度数值 | sound_15 | 点击测风员身上的“风扇湿度计、矿用温度计”，显示使用风扇湿度计在顶板，地板处进行温度、湿度测定。右下角显示观察温度、湿度测定结果，左上角显示相对湿度查算表。查表计算湿度。 t干：20.5℃； t湿：20℃； △t:0.5℃=t干-t湿； 查表： 湿度：96%； 温度：20.5℃。 | 干湿度计演示操作.mp4 干湿度计计算.mp4 | 风扇湿度计读数图片
16 |  |  | 大气压测定 | 空盒气压表 | 请获取“空盒气压表”检测大气压测定任务。 |  | sound_16 | 点击测风员身上的“空盒气压表”，显示使用空盒气压表在顶板，地板处进行大气压检测。根据右下角显示观察大气压、温度测试结果，左侧鉴定结果表，输入参数，计算大气压。 951+0.22+0.17.0.3=951.69hpa 大气压：951.69hpa. |  | 大气压读数图片
17 |  |  | 风速检测 | 机械秒表、机械风表 | 请获取“机械秒表、机械风表”完成风速检测任务。 | 符合标准后，开始最后的测风作业，在巷道断面划分若干等面积网格（如3×3或4×4），逐点测量风速，1min内按测风路线完成风速测定，同1测点测定3次，取平均值。 | sound_17 | 点击测风员身上的“机械秒表、机械风表”，显示右手持机械风表，左手持机械秒表，同时启动，在巷道断面划分若干等面积网格（如3×3或4×4），逐点测量风速，在一分钟内测完，一个测点测量3次，同时停止。右下角显示观察机械风表测试结果： 第一次测风：180m/min； 第二次测风：185m/min； 第三次测风：187m/min； | https://v.qq.com/x/page/j3347apu89h.html?ptag=bing.com 测风过程.mp4 | （三数指n1、n2、n3）。
18 | [5 empty] | 检测数据是否有效， | sound_18 | (187-180)/180=0.38 |  | 虚拟仿真-测风.docx
19 | [5 empty] | 计算风表的平均读数 | sound_19 | (180+185+187)/3=184m/min
20 | [5 empty] | 计算表速 | sound_20 | 184m/min/60=3.06m/s
21 | [5 empty] | 计算真实风速,计算出真实风速。 | sound_21 | 0.26+0.94*3.06=3.14m/s
22 |  |  | 记录检测风速 | 记录本、圆珠笔 | 请获取“记录本、圆珠笔”完成记录检测风速任务。 | 并将数据填写在记录本上，取平均衡值 | sound_22 | 点击测风员身上的“记录本、圆珠笔”，显示记录风速输入框， (11.6㎡-0.4)/11.6㎡*3.14m/s=3.03m³/s |  | ）
23 |  |  | 测量巷道断面 | 米尺 | 请获取“米尺”完成测量巷道断面任务。 | 测量巷道断面，根据现场所测量的风速和断面 | sound_23 | 点击测风员身上的“米尺”，显示使用米尺测量巷道宽、高，右下角显示观察结果， 巷道宽：4 m; 巷道高：2.9 m; 横截面积：11.6 ㎡.
24 |  |  | 计算巷道的风量 | 圆珠笔 | 请获取“圆珠笔”完成计算巷道的风量任务。 | 来计算巷道的风量,计算巷道平均风速 | sound_24 | 点击测风员身上的“圆珠笔”，显示计算巷道的风量公式，计算风量，点击“测风牌”输入 风量：3.03m³/s，
25 |  |  | 填写测风牌 | 白板笔 | 请获取“白板笔”完成有害气体检测任务。 | 并将风量及相关数据填写在测风牌上 | sound_25 | 点击测风员身上的“白板笔”，显示使用白板笔在测风牌填写检测数值。 地点：井底车场测风站 ； 测定日期：2025年4月15日； 断面：11.6 ㎡； 风速：3.14m/s； 计划风量：3.00m³/s； 实测风量：3.03m³/s； CH4浓度：0.00%； CO2浓度：0.02%； 温度：20.5 ℃； 湿度：96 %； 测风员：XXX； 大气压：951.69hpa。