## INFO_JXZT
部件信息-机械主体
序号 | 名称 | 图片地址 | 此步骤对应的三维场景内物体 | 介绍文字 | 配音
int | string | string | string | string | string
id | partName | picURL | itemGeo | explainTxt | sound
101 | 基座 |  | 基座 | 基座—处在机器人的最底部，是机器人的基础部分，起支撑作用。 | JXZT_16
102 | 腰部 |  | 腰部 | 腰部，也称为立柱，是支撑手臂的部件。它的作用是带动臂部运动，与臂部运动结合，把腕部传递到需要的工作位置。腰部的设计使得机器人能够在工作空间内更加灵活地移动和操作。 | JXZT_14
103 | 臂部 |  | 臂部 | 小臂和大臂共同组成了机器人的臂部，通常由两个臂杆（大臂和小臂）组成，用以带动腕部运动。 | JXZT_20
104 | 腕部 |  | 腕部 | 手腕是连接手部和臂部的构件，它的主要作用是调整或改变手部的姿态，是操作机中结构最复杂的部分。手腕可以实现回转与摆动运动，从而扩大手臂的动作范围，支持手爪进行各种操作。 | JXZT_02
105 | 驱动电机 |  | 驱动电机 | 工业机器人的核心技术是运动控制技术， 机器人末端执行器的运动轨迹是多个关节（轴）协同动作的结果，而每个关节（轴）的运动都由一个电动机驱动，每个电动机都有各自的驱动装置系统。 目前工业机器人采用的是电动驱动，主要有步进电动机和伺服 电动机两类 | JXZT_21
106 | 减速器 |  | 减速器 | 减速器‌是用于降低工业机器人关节速度的装置，通常由一系列齿轮组成，主要功能是调整机器人的运动速度和输出转矩，以满足特定应用的需求。通过减速，机器人可以更精确地控制运动轨迹，提高定位精度和稳定性。工业机器人减速器主要有两种类型：谐波减速器和RV减速器。 | JXZT_11
107 | 法兰盘 |  | 法兰盘 | 法兰盘是指机器人与末端执行器之间的一种连接设备，可以将机器人手臂与末端执行器进行快速的拆卸与更换，使得机器人可以快速地换装，从而在不同的任务中更为灵活、高效地运作。 | JXZT_22
108 | 同步带 |  | 同步带 | 同步带，也称为橡胶带，由齿形的橡胶和增强材料组成，其特点是齿间距等距，保证了传动精度，减小了传动误差。这种传动方式利用皮带将动力从原动机传递到被动机构，实现机器人各种动作的传动。是传动系统中的一个重要组成部分。 | JXZT_06
109 | 同步轮 |  | 同步轮 | 同步轮，也称为同步带轮，通过同步带和轮齿的配合，提供了可靠的位置控制和定位能力。这种设计使得工业机器人在三维空间内能够进行复杂而精确的运动，执行如装配、搬运、焊接等各种任务。同步轮的特殊齿形设计使得它与同步带齿条配合使用，从而实现高效的能量传递和较小的能量损耗，这不仅提高了机器人的运行效率，降低了能源消耗，同时也减少了机械零件的磨损，提高了传动系统的可靠性和使用寿命。 | JXZT_09
110 | 皮带张紧螺丝 |  | 皮带张紧螺丝 | 皮带张紧螺丝‌通常涉及多个部件和组件，以确保皮带的正确张紧和稳定运行。这些部件共同作用，通过调整螺丝的张紧力，确保同步带的稳定运行，防止跳齿现象的发生。 | JXZT_07
111 | 连接线缆 |  | 连接线缆 | 工业机器人内部的连接线缆，主要是指机器人的驱动电缆、信号电缆、电源线、气管等所组成的连接线缆。并以此进行电信号、数字信号等信号传输。 | JXZT_19

## INFO_KZG
部件信息-控制柜
序号 | 名称 | 图片地址 | 此步骤对应的三维场景内物体 | 介绍文字 | 配音
int | string | string | string | string | string
id | partName | picURL | itemGeo | explainTxt | sound
112 | 箱体 |  | 箱体 | 控制柜内部由机器人系统所需部件和相关附加组成，包括主计算机、机器人驱动器、轴计算机、安全 面板、系统电源、配电板、电源模块、电容、接触器接口板、 I/O 板等 | KZG_01
113 | 主计算机 |  | 主计算机 | 主计算机是整个系统的核心组件，它相当于电脑的主机，用于存放系统和数据，并需要24V直流电才能工作。‌ 主计算机执行用户编写的程序，控制机器人进行响应的动作。它拥有多种接口，如与服务网口、示教器网口、轴计算机板接口、安全面板接口以及不同的现场总线卡接口相连，以满足机器人系统的各种需求。 | KZG_11
114 | 电源模块 |  | 电源模块 | 电源模块，主要负责将输入的交流电转换为机器人所需的直流电，提供稳定可靠的电源供应。用于给 24V 电源接口板提供电源， 24V 电源接口板直接给外部 I/O 供电。 | KZG_12
115 | 主电源 |  | 主电源 | 主电源，用于给机器人各轴运动提供电源。 | KZG_13
116 | 接触器接口板 |  | 接触器接口板 | 机器人 I/O 信号通过接触器接口板来控制接触器的启停。 | KZG_14
117 | 电源分配板 |  | 电源分配板 | 电源分配板是工业机器人控制箱中的一个重要组成部分，它承担着将主电源电力有效地分配给机器人的各个部件，确保机器人的正常运行。这种分配板不仅负责电力的传输，还具备对电力进行安全管理的功能，包括但不限于浪涌、过载和负荷的保护。通过这些安全管理功能，电源分配板能够有效地保护机器人及其组件免受过电流、过电压等不利因素的损害，从而提高机器人的可靠性和使用寿命。 | KZG_15
118 | I/O模块 |  | I/O模块 | IO模块，全称为Input/Output Module，在工控系统中扮演着至关重要的角色。它们的主要功能是将现实世界中的各种信号（如传感器信号、执行器控制信号）转换为工控系统能够理解的数字信号，或将工控系统生成的数字信号转换为能够控制外部设备的信号。这些模块根据信号类型可以分为数字量输入/输出（DI/DO）模块和模拟量输入/输出（AI/AO）模块。数字量输入/输出模块处理二进制信号，如按钮、开关、限位开关等的信号输入，以及控制电磁阀、继电器等的信号输出。模拟量输入/输出模块则处理连续变化的信号，如温度、压力、流量等的信号输入，以及控制电机速度、阀门开度等的信号输出。 | KZG_16
119 | 电容 |  | 电容 | 在控制柜正常工作时，电容起到了保存机器人数据的作用。当机器人需要关闭电源时，电容能够确保数据被保存后再进行断电，这有助于保护机器人的程序和数据，防止因突然断电导致的数据丢失或程序紊乱。 | KZG_17
120 | 安全控制板 |  | 安全控制板 | 安全控制板是确保操作安全的关键部分，它集成了多种安全保护机制，以确保机器人在操作过程中的安全。控制柜操作面板上的急停开关、 TPU 上的急停按钮和外部的一些安全信号均由安全板处理。 | KZG_18
121 | 轴计算机板 |  | 轴计算机板 | 轴计算机板，负责接收来自控制柜的指令，并根据这些指令精确控制机器人的各个轴（即机器人的运动部分）的运动。轴计算机板通过与伺服驱动器和其他相关部件的交互，实现对机器人运动的高精度控制。 该计算机不保存数据，机器人本体的零位和机器人当前位置的数据都由轴计算机处理，处理后的数据传送给主计算机。 | KZG_19
122 | 伺服驱动器 |  | 伺服驱动器 | 伺服驱动器在接受到主计算机传送的驱动信号后，驱动机器 人本体动作。主要负责精确控制电机的运动参数，如位置、速度和力矩，从而实现高精度的定位系统。 | KZG_20